## UT804接口协议
7-bit character enable (DTR) odd verify
| ComPortSpeed: |  | 2400
Data | xxxx B | xxxx B
0 | 0011 | LCD(1) | 0-4
1 | 0011 | LCD(2) | 0-9
2 | 0011 | LCD(3) | 0-9
3 | 0011 | LCD(4) | 0-9
4 | 0011 | LCD(5) | 0-9 | 4000 Count is 'A' |  | 12:L
5 | 0011 | Range
6 | 0011 | Function
7 | 0011 | STATE_ACDC |  | 0000:OFF | 0001:AC | 0010:DC | 0011:AC+DC
8 | 0011 | +/- 、STATE_ATUO |  | 0xxx:+ | 1xxx:- | x000:OFF | x001:AUTO | x010:Manual
9 | 0x0D
10 | 0x0A
| Function： |  | Range
| 0 | AC_mV | Range 0: 400mV
| 1 | DCV | Range 1: 4V 2:40V 3:400V 4:1000V
| 2 | ACV | Range 1: 4V 2:40V 3:400V 4:750V
| 3 | DC_mV | Range 0: 400mV
| 4 | Ohm | Range 1:400 2:4k 3:40k 4:400k 5:4M 6: 40M
| 5 | C | Range 1:40n 2:400n 3:4u 4:40u 5:400u 6: 4m 7:40m
| 6 | ℃ | Range 0: 1000
| 7 | uA | Range 0:400u 1:4000u
| 8 | mA | Range 0:40m 1:400m
| 9 | 10A | Range 0: 10
| 10 | Fm | Range 0:
| 11 | Diode | Range 0:
| 12 | Hz | Range 0:40 1:400 2:4k 3:40k 4:400k 5: 4M 6:40M 7:400M
| 13 | ℉ | Range 0: 1832
| 14 | Reserve
| 15 | %(4-20mA) | Range 0: